## 艇体
国際FJ級 計測書 |  |  | For Eqipment Inspection |  | 装備検査(大会計測)用
| 艇体 |  |  | 艇体番号(セール番号）：
クラスフィープラーク番号：
項目 番号 | クラス 規則 | 計測項目 |  |  | 最小値 (mm/ｋｇ) | 実測値 現況 | 最大値 (mm/ｋｇ)
1 |  | ビルダー名:
2 | D.5 | 艇体
2.1 | 3 | 艇体重量 |  |  | 75
2.2 | 4 | 補正おもり
|  |  | 総重量 |  |  |  | 5
|  |  | 艇体に恒久的に固定されているか？ |  |  | Yes/No
3 | C.6.1 D.3.1 | 浮力
3.1 | C.6.1 |  | 浮力(水船状態で、150kg重量を載せて、水平に浮く）があるか？ |  |  | Yes/No
3.2 | D.3.1.(b) |  | 船首浮力（70l以上の浮力袋または発砲体）はあるか？ |  |  | Yes/No
3.3 | D.3.1.(b) |  | 船首に浮力袋または硬化気泡プラスチックの固まりが取り付けられているか？ |  |  | Yes/No
3.4 | D.3.1.(a) |  | 2個以上の分離水密タンクを持っているか？ |  |  | Yes/No
3.5 | D.3.1.(c) |  | 検査孔は充分な大きさで、水密、取り外し可能か？ |  |  | Yes/No
4 | C.8 | 艇体付加物
4.1 | 2 | センターボードまたはダガーボード
4.1.1 | (b) |  | 艇体シェルからの深さ |  |  |  | 710
4.1.2 | (a) |  | 許容深さより降りないように、止めは付いているか？ |  |  | Yes/No
4.1.3 | (c) |  | ボードの後縁が艇体シェルに対し垂直より前方に回転しないようになっているか？ |  |  | Yes/No
4.2 | 3 | ラダー
4.2.1 | (b) |  | 艇体の基点からの垂直深さ |  |  |  | 600
4.2.2 | (a) |  | 艇体から外れないようにする装置はあるか？ |  |  | Yes/No
5 | C.9 F. | リグ
5.1 | F.3 | マスト | メーカー名
5.1.1 | 2 |  | マスト・リミットの幅 |  | 10
5.1.2 |  |  | 下部の点の高さ |  | 650
5.1.3 |  |  | 上部の点の高さ |  |  |  | 5500
5.1.4 |  |  | スピネーカー引き上げ高さ |  |  |  | 4150
5.1.5 |  |  | マスト・スパーの曲り |  |  |  | 40
5.1.6 | 3 |  | 重量(オンデッキ) |  |  |  | 7
5.1.7 |  |  | 重量(インデッキ) |  |  |  | 7.5
5.2 | F.6 | 固定リギン
5.2.1 | 1 |  | 直径2mm以上のワイヤーのフォアステイはあるか？ |  |  | Yes/No
5.2.2 | C.9.2 |  | マストとの交点は、ジブハリのシーブより上か？ |  |  | Yes/No
5.2.3 |  |  | 艇体との交点は、ステムより100mm以内か？ |  |  | Yes/No
5.3 | F.4 | ブーム | メーカー名
5.3.1 |  |  | 外側の点の距離 |  |  |  | 2440
5.3.2 |  |  | 外側のリミットマークの幅 |  | 10
5.3.3 |  |  | ブーム・スパーの断面 |  |  |  | 100
5.3.4 |  |  | ブーム・スパーの曲り |  |  |  | 20
5.4 | F.5 | スピネーカー・ポール | メーカー名
5.4.1 | 2 |  | スピネーカー・ポール外側の点 |  |  |  | 1625
6 | C.5 | 搭載物品
6.1 | 1.(a).(1) |  | セルフべーラー、またはハンドべーラーがあるか？ |  |  | Yes/No
6.2 | 2.(a).(1) |  | 曳航索は、長さ20m以上、直径6mm以上か？ |  |  | Yes/No
6.3 | 2.(a).(2) |  | パドルは、長さ900mm以上、重量300g以上か？ |  |  | Yes/No
6.4 | 1.(b).(2) | （帆走指示書に指示さ れた場合） | アンカーは、2.3kg以上か？ |  | 2.3 | Yes/No
6.5 |  | （帆走指示書に指示さ れた場合） | 長さ20m以上で直径6mm以上のアンカーロープが結ばれているか？ |  |  | Yes/No
計測員署名 |  |  |  |  | 日付